## total
2021-09-01
Sample | T (°C) | Eh (mV) | pH | EC (μS/cm) | Total hardness (oF) | ΗCO3 (mg/L) | CO3 (mg/L) | Cl (mg/L) | SO4 (mg/L) | NO2 (mg/L) | NO3 (mg/L) | PO4 (mg/L) | F (mg/L) | Na (mg/L) | K (mg/L) | Ca (mg/L) | Mg (mg/L) | Li (mg/L) | Sr (mg/L) | NH4 (mg/L) | Sb (μg/L) | Se (μg/L) | As (μg/L) | Cd (μg/L) | Cr(VI) (μg/L) | Cr (μg/L) | Cu (μg/L) | Fe (μg/L) | Pb (μg/L) | Mn (μg/L) | Ni (μg/L) | Co (μg/L) | Mo (μg/L) | Zn (μg/L) | Hg (μg/L) | SiO2 (mg/L) | B (mg/L) | T.O.C. (mg/L)
GA1 | 18 | 120 | 7.2 | 3707 | 104.7 | 421 | ND | 781 | 200 | 0.035 | 230 | ND | ND | 360 | 7.5 | 315 | 63 | ND | 1.46 | 0.3 | ND | ND | ND | ND | 1.5 | 3.5 | ND | ND | ND | 40 | 1.7 | ND | 6.2 | 30 | ND | 15 | 0.23 | 1.8
GA2 | 18.5 | 36 | 7.3 | 2199 | 56.4 | 372 | ND | 452 | 115 | 0.025 | 58 | ND | ND | 246 | 8 | 176 | 30.1 | ND | 0.52 | 0.15 | ND | ND | 3.2 | ND | 3.9 | 6.1 | ND | ND | ND | ND | ND | ND | 3.7 | ND | ND | 10.1 | ND | 1.2
GA3 | 19 | 14 | 7.2 | 2635 | 68.5 | 390 | ND | 565 | 167 | 0.018 | 85 | ND | ND | 305 | 8.9 | 208 | 40 | ND | 0.72 | 0.15 | ND | ND | ND | ND | 4.9 | 8.4 | ND | ND | ND | ND | ND | ND | 3 | ND | ND | 11.6 | ND | 2.5
GA4 | 17 | 5 | 7.1 | 4692 | 129 | 384 | ND | 1150 | 340 | 0.043 | 87 | ND | ND | 487 | 7.5 | 450 | 40 | ND | 1.36 | 0.15 | ND | 2.1 | ND | ND | 4 | 4 | ND | ND | ND | ND | ND | ND | 2.9 | ND | ND | 10.9 | 0.28 | 1.1
GA5 | 19 | 111 | 7.2 | 3828 | 121.6 | 281 | ND | 970 | 172 | 0.022 | 135 | ND | ND | 304 | 7.4 | 325 | 98 | ND | 1.14 | ND | ND | ND | ND | ND | ND | 2 | ND | ND | ND | ND | ND | ND | ND | ND | ND | 12.8 | 0.43 | 0.6
GA6 | 19 | 68 | 7.2 | 3519 | 84.3 | 445 | ND | 822 | 212 | 0.03 | 69 | 0.03 | ND | 435 | 9.6 | 232 | 63.8 | 0.03 | 0.82 | 0.08 | ND | ND | ND | ND | ND | 2.2 | ND | ND | ND | ND | ND | ND | ND | ND | ND | 9.6 | 0.5 | 0.7
GA7 | 18.5 | 23 | 7.3 | 1060 | 42 | 372 | ND | 106 | 37 | 0.008 | 58 | ND | ND | 54 | 2.1 | 130 | 23 | ND | 0.26 | ND | ND | ND | ND | ND | ND | ND | ND | ND | ND | ND | ND | ND | ND | 205 | ND | 8.1 | ND | ND
GA8 | 17.9 | 16 | 7.3 | 1879 | 53.4 | 378 | ND | 372 | 76 | 0.007 | 44 | 0.02 | ND | 188 | 5.7 | 138 | 46 | ND | 0.4 | 0.05 | ND | ND | 2.5 | ND | ND | ND | ND | ND | ND | ND | ND | ND | ND | ND | ND | 7.7 | 0.48 | ND
GA9 | 17.7 | 9 | 7.3 | 1544 | 47 | 329 | ND | 285 | 67 | 0.022 | 34 | 0.03 | ND | 135 | 6.8 | 146 | 25.5 | ND | 0.42 | 0.05 | ND | ND | 2.7 | ND | ND | ND | ND | ND | ND | ND | ND | ND | ND | ND | ND | 10 | ND | 0.9
GA10 | 18.1 | 22 | 7.2 | 1718 | 65.7 | 305 | ND | 285 | 95 | 0.015 | 150 | ND | ND | 96 | 5 | 224 | 23.5 | ND | 0.86 | 0.17 | ND | ND | ND | ND | ND | ND | ND | ND | ND | ND | 3.4 | ND | ND | ND | ND | 16 | 0.25 | 0.6
2022-05-01
Sample | T (°C) | Eh (mV) | pH | EC (μS/cm) | Total hardness (oF) | ΗCO3 (mg/L) | CO3 (mg/L) | Cl (mg/L) | SO4 (mg/L) | NO2 (mg/L) | NO3 (mg/L) | PO4 (mg/L) | F (mg/L) | Na (mg/L) | K (mg/L) | Ca (mg/L) | Mg (mg/L) | Li (mg/L) | Sr (mg/L) | NH4 (mg/L) | Sb (μg/L) | Se (μg/L) | As (μg/L) | Cd (μg/L) | Cr(VI) (μg/L) | Cr (μg/L) | Cu (μg/L) | Fe (μg/L) | Pb (μg/L) | Mn (μg/L) | Ni (μg/L) | Co (μg/L) | Mo (μg/L) | Zn (μg/L) | Hg (μg/L) | SiO2 (mg/L) | B (mg/L) | T.O.C. (mg/L)
GA1 | 17.8 | 126 | 7.2 | 4257 | 121.4 | 400 | ND | 890 | 248 | 0.03 | 257 | ND | ND | 379 | 5.4 | 362 | 75 | ND | 1.76 | 0.1 | ND | ND | ND | ND | 2.5 | 2.5 | ND | 61 | ND | ND | 1.1 | ND | ND | 28 | ND | 16.9 | 0.2 | 0.822
GA2 | 18 | 30 | 7.3 | 2234 | 60.3 | 384 | ND | 440 | 113.6 | ND | 64.5 | 0.02 | ND | 229 | 7.4 | 187 | 33 | ND | 0.5 | 0.1 | ND | ND | 2.6 | ND | 7 | 7 | ND | ND | ND | ND | ND | ND | ND | ND | ND | 13.3 | 0.12 | ND
GA3 | 18.6 | 12 | 7.3 | 2660 | 74.9 | 403 | ND | 540 | 167 | ND | 91.8 | 0.02 | ND | 269 | 8.1 | 225 | 45.3 | ND | 0.68 | 0.1 | ND | ND | ND | ND | 5 | 5 | ND | 62 | ND | ND | ND | ND | ND | ND | ND | 14.5 | 0.12 | ND
GA4 | 17.1 | 8 | 7.2 | 4879 | 137.3 | 415 | ND | 1195 | 350 | 0.09 | 80 | 0.03 | ND | 493 | 6.2 | 480 | 42 | ND | 1.34 | 0.1 | ND | 2.2 | ND | ND | 2 | 2 | ND | 89 | ND | ND | ND | ND | ND | 28 | ND | 14.8 | 0.14 | 1.012
GA5 | 18.6 | 94 | 7.4 | 3948 | 110.6 | 293 | ND | 959 | 115.3 | 0.55 | 99.5 | ND | ND | 312 | 7.5 | 337 | 64 | 0.02 | 1.1 | 0.3 | ND | ND | ND | ND | ND | ND | ND | 76 | ND | ND | ND | ND | ND | 22 | ND | 15.8 | 0.07 | 0.641
GA6 | 18.9 | 62 | 7.3 | 3526 | 90.4 | 445 | ND | 810 | 192 | 0.02 | 59 | ND | ND | 435 | 384 | 8.9 | 230 | 80 | ND | 0.76 | ND | ND | ND | ND | ND | ND | ND | 71 | ND | ND | ND | ND | ND | ND | ND | 13.3 | 0.12 | ND
GA7 | 18.4 | 20 | 7.3 | 1046 | 39.5 | 378 | ND | 107 | 36.9 | ND | 40.3 | 0.03 | ND | 60 | 2.1 | 123 | 21.3 | ND | 0.28 | ND | ND | ND | 1.3 | ND | ND | ND | ND | 63 | ND | ND | ND | ND | ND | 334 | ND | 12.6 | 0.08 | ND
GA8 | 17.2 | 19 | 7.5 | 1696 | 47.2 | 403 | ND | 288 | 85 | ND | 37 | 0.22 | ND | 175 | 6 | 118 | 43 | ND | 0.4 | 7 | ND | ND | 2.2 | ND | ND | ND | ND | 60 | ND | ND | ND | ND | ND | 30 | ND | 12 | 0.13 | ND
GA9 | 17.6 | 11 | 7.6 | 1318 | 37.5 | 336 | ND | 210 | 61 | 0.015 | 23 | 0.06 | ND | 122 | 5.9 | 118 | 19.5 | ND | 0.38 | ND | ND | ND | 2.6 | ND | ND | ND | ND | 69 | ND | ND | ND | ND | ND | ND | ND | 11.3 | 0.06 | 0.632
GA10 | 18 | 26 | 7.4 | 1794 | 65.9 | 323 | ND | 287 | 55 | ND | 176 | ND | ND | 98 | 2.3 | 224 | 24 | ND | 0.9 | 0.1 | ND | ND | ND | ND | ND | ND | ND | 75 | ND | ND | ND | ND | ND | ND | ND | 17.5 | 0.08 | ND