## total
2021-09-01
Sample | T (°C) | Eh (mV) | pH | EC (μS/cm) | Total hardness (oF) | ΗCO3 (mg/L) | CO3 (mg/L) | Cl (mg/L) | SO4 (mg/L) | NO2 (mg/L) | NO3 (mg/L) | PO4 (mg/L) | F (mg/L) | Na (mg/L) | K (mg/L) | Ca (mg/L) | Mg (mg/L) | Li (mg/L) | Sr (mg/L) | NH4 (mg/L) | Sb (μg/L) | Se (μg/L) | As (μg/L) | Cd (μg/L) | Cr(VI) (μg/L) | Cr (μg/L) | Cu (μg/L) | Fe (μg/L) | Pb (μg/L) | Mn (μg/L) | Ni (μg/L) | Co (μg/L) | Mo (μg/L) | Zn (μg/L) | Hg (μg/L) | SiO2 (mg/L) | B (mg/L) | T.O.C. (mg/L)
GD1 | 17.4 | 48 | 7.7 | 849 | 33.3 | 397 | ND | 61.4 | 16.8 | ND | 21.2 | 0.13 | ND | 48.1 | 1.94 | 69 | 38.9 | 0.05 | 0.48 | ND | ND | ND | 6.1 | ND | 9 | 9 | ND | ND | ND | ND | ND | ND | ND | ND | ND | 23.4 | 1.17 | ND
GD2 | 18 | 90 | 8 | 954 | 44.4 | 458 | ND | 56 | 73 | 0.017 | 10.7 | 0.2 | ND | 45 | 1.34 | 92 | 52 | ND | 0.4 | ND | ND | 8.2 | ND | ND | 7 | 7 | ND | ND | ND | 40 | 25 | 3.3 | ND | 30 | ND | 17.8 | ND | ND
GD3 | 18.1 | 6 | 7.5 | 1487 | 27.14 | 477 | ND | 76 | 53 | 0.56 | 34.1 | 0.13 | ND | 245 | 1.88 | 54 | 33 | ND | 0.48 | ND | ND | ND | ND | ND | ND | ND | ND | ND | ND | ND | ND | ND | ND | 30 | ND | 25.2 | 1.5 | ND
GD4 | 18.5 | 30 | 8 | 861 | 49 | 567 | ND | 8.7 | 4.8 | ND | 23.2 | 0.08 | ND | 7.4 | 0.94 | 23 | 105.1 | ND | 0.08 | ND | ND | ND | ND | ND | 10 | 10 | ND | 134 | ND | 20 | ND | ND | ND | ND | ND | 28.5 | ND | ND
GD5 | 19 | 14 | 7.9 | 574 | 27 | 329 | ND | 15 | 23 | ND | ND | 0.03 | ND | 21.3 | 0.6 | 39 | 42 | ND | 0.19 | ND | ND | ND | 11.5 | ND | ND | ND | ND | ND | ND | 20 | ND | ND | ND | ND | ND | 41.5 | ND | ND
GD6 | 17.2 | 5 | 7.4 | 639 | 22.2 | 281 | ND | 36 | 40 | ND | 17 | 0.09 | ND | 52 | 4.1 | 51 | 23 | ND | 0.23 | ND | ND | ND | ND | ND | ND | ND | ND | 157 | ND | ND | ND | ND | ND | ND | ND | 14.4 | ND | ND
GD7 | 17.6 | 20 | 8.2 | 592 | 26.9 | 323 | ND | 23 | 11 | ND | 12.3 | 0.03 | ND | 23 | 1.5 | 32 | 46 | ND | 0.13 | ND | ND | ND | ND | ND | 6 | 6 | ND | 149 | ND | 20 | ND | ND | ND | 70 | ND | 14.2 | ND | ND
GD8 | 17.8 | -40 | 7.2 | 1938 | 61.9 | 817 | ND | 247 | 40 | ND | 5 | 0.12 | ND | 202 | 7 | 124 | 75 | 0.19 | 2.63 | 0.05 | ND | ND | 2 | ND | ND | ND | ND | 491 | ND | 20 | ND | ND | ND | ND | ND | 33.5 | 2.4 | ND
GD9 | 19.1 | 34 | 7.1 | 1339 | 54 | 665 | ND | 127 | 32 | 0.015 | 13 | 1.04 | ND | 103 | 7.9 | 124 | 56 | 0.13 | 0.69 | 0.07 | ND | ND | 426 | ND | ND | ND | ND | 166 | ND | 20 | ND | ND | 3 | ND | ND | 25.6 | 1.5 | ND
GD10 | 19.2 | -10 | 7.5 | 1914 | 63.1 | 470 | ND | 320 | 54.1 | ND | 72 | 0.05 | ND | 148.1 | 2.4 | 104 | 90.1 | 0.03 | 0.83 | 0.09 | ND | 2.8 | ND | ND | 5 | 5 | ND | 201 | ND | ND | ND | ND | ND | ND | ND | 30.4 | 0.19 | ND
GD11 | 18.6 | 110 | 7.5 | 1443 | 48.5 | 525 | ND | 157 | 32 | ND | 91.8 | 0.04 | ND | 125 | 2.5 | 92 | 62 | 0.11 | 1.42 | ND | ND | ND | 3.2 | ND | 3 | 3 | ND | 152 | ND | 470 | ND | ND | 5.1 | ND | ND | 41.3 | 0.61 | ND
GD12 | 18.2 | 10 | 6.9 | 1536 | 60.5 | 793 | ND | 115 | 36 | ND | 2 | 0.15 | ND | 111 | 5.4 | 153 | 54 | 0.11 | 1.08 | 0.15 | ND | ND | 60 | ND | ND | ND | ND | 270 | ND | 20 | 1.5 | ND | ND | ND | ND | 35.4 | 2.3 | ND
GD13 | 18.9 | -5 | 7.1 | 1652 | 67.3 | 796 | ND | 156 | 32 | ND | 13 | 0.07 | ND | 105 | 13 | 192 | 47 | 0.26 | 0.85 | 0.1 | ND | ND | 500 | ND | ND | ND | ND | 184 | ND | 30 | 2.6 | ND | 2.6 | ND | ND | 37.4 | 3.6 | ND
GD14 | 19.4 | 10 | 7.2 | 1556 | 48.8 | 726 | ND | 135 | 88 | ND | ND | 0.14 | ND | 175 | 4.7 | 90 | 64 | 0.08 | 1.17 | 0.09 | ND | 3 | 33.3 | ND | ND | ND | ND | 284 | ND | 100 | ND | ND | ND | ND | ND | 25.2 | 0.6 | ND
GD15 | 19.5 | 100 | 7.6 | 1050 | 36.7 | 390 | ND | 105 | 46 | ND | 21 | ND | ND | 75 | 3.5 | 68 | 47.8 | 0.03 | 1.79 | ND | ND | ND | ND | ND | 6 | 6 | ND | 162 | ND | ND | ND | ND | ND | 60 | ND | 23.9 | ND | ND
GD16 | 17.7 | -10 | 7.5 | 833 | 32.445 | 378 | ND | 66 | 25 | ND | 11 | ND | ND | 67 | 2.7 | 76 | 25 | 0.03 | 1.06 | ND | ND | ND | ND | ND | ND | ND | ND | 450 | ND | 30 | ND | ND | 2.6 | 420 | ND | 24.4 | ND | ND
GD17 | 19 | 120 | 7.4 | 10522 | 252.6 | 372 | ND | 3195 | 546 | ND | 212 | 0.08 | ND | 1365 | 46.8 | 352 | 400 | 0.04 | 5.21 | ND | ND | 4.4 | 2 | ND | 9 | 9 | ND | 157 | ND | 20 | ND | ND | ND | 360 | ND | 26.1 | ND | 1.01
2022-05-01
Sample | T (°C) | Eh (mV) | pH | EC (μS/cm) | Total hardness (oF) | ΗCO3 (mg/L) | CO3 (mg/L) | Cl (mg/L) | SO4 (mg/L) | NO2 (mg/L) | NO3 (mg/L) | PO4 (mg/L) | F (mg/L) | Na (mg/L) | K (mg/L) | Ca (mg/L) | Mg (mg/L) | Li (mg/L) | Sr (mg/L) | NH4 (mg/L) | Sb (μg/L) | Se (μg/L) | As (μg/L) | Cd (μg/L) | Cr(VI) (μg/L) | Cr (μg/L) | Cu (μg/L) | Fe (μg/L) | Pb (μg/L) | Mn (μg/L) | Ni (μg/L) | Co (μg/L) | Mo (μg/L) | Zn (μg/L) | Hg (μg/L) | SiO2 (mg/L) | B (mg/L) | T.O.C. (mg/L)
GD1 | 18.1 | 50 | 8.1 | 742 | 29.9 | 375 | ND | 61.2 | 14.1 | ND | 18.2 | 0.12 | ND | 58 | 1.72 | 59 | 36.8 | ND | 0.46 | ND | ND | ND | 3.2 | ND | 13 | 13 | ND | ND | ND | ND | ND | ND | 3.8 | 23 | ND | 20.8 | 0.66 | ND
GD2 | 18 | 88 | 8.3 | 796 | 30.3 | 412 | ND | 60 | 70 | ND | 12 | 0.26 | ND | 56 | 1.9 | 100 | 60 | ND | 0.31 | ND | ND | 5 | ND | ND | 10 | 11 | ND | ND | ND | 56 | ND | ND | ND | 51 | ND | 14.9 | ND | ND
GD3 | 18.3 | 9 | 7.4 | 1437 | 18 | 747 | ND | 92 | 61 | ND | 53 | 0.12 | ND | 310 | 1.99 | 64 | 4.9 | ND | 0.5 | ND | ND | ND | ND | ND | 2.4 | 2.4 | ND | ND | ND | ND | ND | ND | ND | ND | ND | 26.5 | 1.62 | ND
GD4 | 19 | 28 | 8.1 | 818 | 47.5 | 573 | ND | 10.7 | 27.1 | ND | 6.4 | 0.08 | ND | 20 | 1.07 | 17 | 105 | ND | 0.16 | ND | ND | ND | 2.3 | ND | 11 | 12.6 | ND | ND | ND | ND | ND | ND | ND | ND | ND | 26.1 | 0.06 | ND
GD5 | 19.2 | 16 | 7.8 | 567 | 25.7 | 336 | ND | 18 | 17 | ND | ND | 0.03 | ND | 28 | 0.68 | 47 | 34 | ND | 0.22 | ND | ND | ND | 9.5 | ND | ND | ND | ND | ND | ND | ND | ND | ND | ND | ND | ND | 41 | ND | ND
GD6 | 17.9 | 10 | 7.3 | 585 | 21.3 | 262 | ND | 38 | 38 | ND | 13.5 | 0.08 | ND | 49 | 4.6 | 49 | 22 | ND | 0.3 | ND | ND | ND | ND | ND | ND | ND | ND | 56 | ND | ND | ND | ND | ND | 595 | ND | 18 | ND | 0.722
GD7 | 17.8 | 22 | 8.3 | 544 | 26.1 | 293 | 498 | 28 | 14 | ND | 10 | ND | ND | 19 | 0.94 | 27 | 47 | ND | 0.16 | ND | ND | ND | ND | ND | 3.5 | 3.5 | ND | ND | ND | 20 | ND | ND | ND | ND | ND | 14 | ND | ND
GD8 | 19.1 | -110 | 7.2 | 1906 | 64.5 | 805 | ND | 284 | 34 | ND | 5 | ND | ND | 210 | 3.8 | 128 | 79 | ND | 2.2 | 0.18 | ND | ND | 31.1 | ND | ND | ND | ND | 23900 | ND | 210 | ND | ND | ND | 22 | ND | 29 | 2.43 | ND
GD9 | 19.3 | 30 | 7.3 | 1416 | 56.4 | 695 | ND | 135 | 11.8 | 0.07 | 21.6 | 0.4 | ND | 99 | 9 | 125 | 61.2 | 0.13 | 0.74 | 0.3 | ND | ND | 426 | ND | ND | ND | ND | 200 | ND | 40 | ND | ND | 2 | 30 | ND | 32 | 1.89 | ND
GD10 | 19.4 | -9 | 7.3 | 4375 | 170.6 | 366 | ND | 1207 | 123 | 0.03 | 49 | 0.06 | ND | 211 | 5 | 243 | 267 | 0.04 | 1.72 | ND | ND | 2.4 | ND | ND | 6 | 7 | ND | 77 | ND | ND | ND | ND | ND | 22 | ND | 24.6 | 0.41 | ND
GD11 | 18.8 | 100 | 7.4 | 1475 | 59.1 | 512 | ND | 171 | 115 | ND | 38.1 | 0.04 | ND | 101 | 3.4 | 95 | 85.9 | 0.09 | 1.7 | 0.07 | ND | ND | 1.2 | ND | ND | ND | ND | ND | ND | ND | ND | ND | ND | 28 | ND | 27 | 0.45 | ND
GD12 | 18.9 | 8 | 7.1 | 1482 | 60.1 | 801 | ND | 121 | 40 | ND | 5 | 0.19 | ND | 102 | 6.1 | 180 | 60 | 0.15 | 1.1 | 0.1 | ND | ND | 22 | ND | ND | ND | ND | 270 | ND | ND | ND | ND | ND | ND | ND | 22 | 0.69 | ND
GD13 | 19 | -9 | 6.9 | 1598 | 60.9 | 689 | ND | 165 | 34 | ND | 32 | 1.14 | ND | 105 | 13.6 | 168 | 46 | 0.23 | 0.78 | 0.05 | ND | ND | 554 | ND | ND | ND | ND | ND | ND | ND | 1.4 | ND | ND | ND | ND | 32.1 | 3.02 | ND
GD14 | 19.7 | 10 | 7.2 | 1675 | 50.4 | 811 | ND | 172 | 64 | 0.015 | ND | 0.15 | ND | 214 | 6.5 | 85 | 70.9 | 0.08 | 1.28 | 0.67 | ND | ND | 13.4 | ND | ND | ND | ND | ND | ND | 70 | ND | ND | 10.3 | 23 | ND | 31.0181 | 0.66 | ND
GD15 | 19.8 | 88 | 7.7 | 1054 | 40.4 | 390 | ND | 137 | 46.2 | ND | 36.5 | 0.07 | ND | 82 | 4.3 | 68 | 56.9 | 0.02 | 1.82 | ND | ND | ND | 1.4 | ND | 6 | 7 | ND | ND | ND | ND | ND | ND | ND | 22 | ND | 21 | 0.1 | ND
GD16 | 18.2 | 5 | 7.5 | 806 | 31.6 | 403 | ND | 71 | 29.4 | ND | 5.8 | ND | ND | 67 | 3.1 | 80 | 28.1 | ND | 1.04 | ND | ND | ND | ND | ND | ND | ND | ND | 106 | ND | 30 | ND | ND | ND | 20 | ND | 20.3 | ND | ND
GD17 | 19.3 | 100 | 7.4 | 8806 | 237.9 | 2469.8117 | ND | 2703 | 487 | ND | 336 | 0.09 | ND | 1147 | 33.6 | 382 | 346 | 0.03 | 4.2 | ND | ND | 2.2 | 1.7 | ND | 5 | 5 | ND | ND | ND | ND | ND | ND | ND | 438 | ND | 20.3 | ND | 1.619